## EMAX-MT2213
Current (A) | Thrust (G) | Power (W) | Efficiency (G/W) | Speed (RPM)
0.01 | 0 | 0 |  | 0
1 | 130 | 11 | 11.8182 | 2940
2 | 220 | 22 | 10 | 3860
3 | 290 | 33 | 8.7879 | 4400
4 | 360 | 44 | 8.1818 | 4940
5 | 430 | 55 | 7.8182 | 5340
6 | 490 | 66 | 7.4242 | 5720
7 | 540 | 77 | 7.013 | 5980
8 | 580 | 88 | 6.5909 | 6170
9 | 620 | 99 | 6.2626 | 6410
9.5 | 640 | 105.5 | 6.0664 | 6530
Note: Assumes drives voltage of 11.1V